## Sheet2
物理力学实验室整间配套设备清单
序号 | 产品名称 | 产品规格 | 数量 | 产品备注 | 备注
1 | 1200全钢实验桌（实验台） | 1200*600 | 28 | 使用全钢柜体，除有特别说明外，钢制柜体加工材料为符合ASTM A1008 要求或国内相应标准的优质钢板，柜体钢材基本标准为1.0mm（±1.05%），喷涂厚度1.1mm（±1.05%） 调节地脚：采用M10镀锌螺杆和尼龙塑料底座组合，承重及防腐蚀性能强，可调节高度30mm，实验室标准配件； 实验桌固定在地面上，不可推动（移动）。 桌面颜色选墨绿色 | 实验桌安装五孔插座与不锈钢凳配套使用;
2 | 插座 |  | 56 | 五孔插座 | 与实验台同时安装使用
3 | 2800全钢讲台 | 2800*700*800 | 1 | 使用全钢柜体，除有特别说明外，钢制柜体加工材料为符合ASTM A1008 要求或国内相应标准的优质钢板，柜体钢材基本标准为1.0mm（±1.05%），喷涂厚度1.1mm（±1.05%） 柜体五金及配件； 铰链：DTC 阻尼铰链，开启角度110°，承重可达100-200kg，开启次数可高达十万于次； 滑轨：DTC三节静音滑轨或阻尼滑轨，顺畅，承重可达45kg，抽拉次数可高达数万次； 拉手：一字拉手1.0mm标准钢板，数控加工一体成型，喷塑等工序，多种颜色共选择，搭配，耐用，耐腐蚀，易清洁； 层板支撑扣：采用1.2mm及以上的镀锌钢板或不锈钢材质，经模具冲压一次成型； 调节地脚：采用M10镀锌螺杆和尼龙塑料底座组合，承重及防腐蚀性能强，可调节高度30mm，实验室标准配件；桌面颜色选墨绿色 | 与讲台控制系统同时安装配套使用
4 | 讲台控制系统 |  | 1 | 特点：按教育部最新标准制作，有过载过流保护，安全方便规范1、漏电保护开关、工作指示灯； 2、控制面板带有风机及学生AC220V交流输出插座的继电器控制开关，可控制风机及学生AC220V交流输出插座电源的通断；3、直流稳压电源：1.5V-36V连续可调，额定电流≥3A（短路、过载自动保护，自动复位）； 4、学生供电控制电源：由教师分组控制学生实验台交流220V； 5、电源系统符合JY/T0374-2004《教学实验室设备 电源系统》标准。 | 与讲台一起安装配套使用
5 | 水电改造 |  | 1
6 | 不锈钢凳 |  | 56 | 304不锈钢材质,304全不锈钢圆凳，四个脚加粗，钢管防滑耐磨凳脚，高45cm，可叠加放置。 | 与实验台配套使用
7 | 辅材 |  | 1 | 要求电线暗埋（线布于瓷砖下面）
8 | 三叶吊扇 |  | 7 | 56寸三叶吊扇 , 纯铜机芯，功率:100W 电压频率：220V/50HZ , 风量：300m3/min , 旋转直径:1400㎜, 调动档位:三档或无极调速, 转速 400rpm,