## Sheet2
生物实验室整间教室配备器材清单
序号 | 产品名称 | 产品规格 | 数量 | 产品备注 | 备注
1 | 2500全钢实验台（实验桌） | 2500*600*800 | 14 | 使用全钢柜体，除有特别说明外，钢制柜体加工材料为符合ASTM A1008 要求或国内相应标准的优质钢板，柜体钢材基本标准为1.0mm（±1.05%），喷涂厚度1.1mm（±1.05%） 柜体五金及配件； 铰链：DTC 阻尼铰链，开启角度110°，承重可达100-200kg，开启次数可高达十万于次； 滑轨：DTC三节静音滑轨或阻尼滑轨，顺畅，承重可达45kg，抽拉次数可高达数万次； 拉手：一字拉手1.0mm标准钢板，数控加工一体成型，喷塑等工序，多种颜色共选择，搭配，耐用，耐腐蚀，易清洁； 层板支撑扣：采用1.2mm及以上的镀锌钢板或不锈钢材质，经模具冲压一次成型； 调节地脚：采用M10镀锌螺杆和尼龙塑料底座组合，承重及防腐蚀性能强，可调节高度30mm，实验室标准配件；桌面颜色选墨绿色 | 与水槽龙头同时安装配套使用
2 | 水槽水龙头 | 440*310*210 | 14 | pp材质水槽+纯铜材质水龙头(单头) | 安装在实验台中间与实验台配套使用
3 | 2800全钢讲台 | 2800*700*800 | 1 | 使用全钢柜体，除有特别说明外，钢制柜体加工材料为符合ASTM A1008 要求或国内相应标准的优质钢板，柜体钢材基本标准为1.0mm（±1.05%），喷涂厚度1.1mm（±1.05%） 柜体五金及配件； 铰链：DTC 阻尼铰链，开启角度110°，承重可达100-200kg，开启次数可高达十万于次； 滑轨：DTC三节静音滑轨或阻尼滑轨，顺畅，承重可达45kg，抽拉次数可高达数万次； 拉手：一字拉手1.0mm标准钢板，数控加工一体成型，喷塑等工序，多种颜色共选择，搭配，耐用，耐腐蚀，易清洁； 层板支撑扣：采用1.2mm及以上的镀锌钢板或不锈钢材质，经模具冲压一次成型； 调节地脚：采用M10镀锌螺杆和尼龙塑料底座组合，承重及防腐蚀性能强，可调节高度30mm，实验室标准配件； | 与讲台控制系统一起安装配套使用
4 | 讲台控制系统 |  | 1 | 特点：按教育部最新标准制作，有过载过流保护，安全方便规范 1、漏电保护开关、工作指示灯； 2、控制面板带有风机及学生AC220V交流输出插座的继电器控制开关，可控制风机及学生AC220V交流输出插座电源的通断；3、直流稳压电源：1.5V-36V连续可调，额定电流≥3A（短路、过载自动保护，自动复位）； 4、学生供电控制电源：由教师分组控制学生实验台交流220V； 5、电源系统符合JY/T0374-2004《教学实验室设备 电源系统》标准。 | 与讲台一起安装配套使用
5 | 水电改造 |  | 1
6 | 不锈钢凳 |  | 56 | 304不锈钢材质，304全不锈钢圆凳，四个脚加粗，钢管防滑耐磨凳脚，高45cm，可叠加放置。 | 与实验台配套使用
7 | 辅材 |  | 1 | 要求电线暗埋（线布于瓷砖下面）
8 | 吊扇 |  | 7 | 五叶吊扇
9 | 准备台 | 2400*700*850mm | 1 | 台面板材：一体化台面，采用著名品牌12.7mm厚易清洁、防水、防火、耐酸碱、耐腐蚀、防静电实验室专用实芯理化板成型制作，四边加厚，机械打磨，造型美观。 台身结构：新型铝木框架结构与尼龙塑钢插件组合主体支撑框架，用Ø50（厚度为1.5mm）圆型铝合金框架，内置方管采用28×28mm，表面采用环氧树脂粉末喷涂（白色/绿色）；内衬16mm厚防潮三聚氰胺双面贴面板，所有板材外露截面由PVC封边条，利用全自动封边机高温热熔胶封边，防腐耐用美观实用。防腐耐用美观实用；预留有储藏柜、电源总控台、多媒体位置等；台身主体背板及吊板采用16mm厚优质双贴面三聚氰胺板，并借以有限的空间做最大的实验使用面积为基点，所带柜门均安装一钥通开锁，既防盗又方便管理；所有板材外露端面采用高质量PVC封边条，利用机械封边机配以热溶胶高温封边，高密封性不吸水、不膨胀，外型美观、经久耐用。 脚垫：采用进口ABS耐蚀注塑专用垫，可隐蔽固定，并且可以有效防潮，延长设备寿命 配置：纯铜单嘴、水封返洗式水槽，台侧配有五孔两用插座，台下带抽屉和柜。 脚垫：采用特制模具ABS注塑脚垫，高度可调，可有效防止台身受潮，延长设备 的使用寿命。桌面颜色选墨绿色 | 放准备室
10 | 中央台 | 2400mm*1200mm*800mm | 1 | 1、台面:采用12.7mm实芯理化板，四边厚度25.4㎜；一次性加工成型，表面光滑、不变形、平整。配连接件组装，牢固可靠。带多功能六孔插座。2、台身：铝合金框架结构，立柱采用壁厚1.2mm、截面为48mm×50mm（长×宽）、一边为圆弧形的铝合金制作。横梁采用壁厚1.0mm、截面35mm×35mm（长×宽）铝合金制作。连接件应一次成型与铝合金型材紧紧扣牢；铝合金立柱和横梁与连接件配套使用。3、台体衬板：用厚度为16mm双面三聚氰胺板（即双饰面板）作为台体衬板，所有截面采用1.0mm厚PVC优质封边条，采用全自动机械热熔封边；甲醛释放限量指标应符合GB18580的要求。4、结 构：上层为六个抽屉，下层对称为三个柜子，两面共12个抽屉，6个柜子。宽度不大于500mm。5、拉 手：采用优质铝合金隐形拉手。6、铰 链：采用国内DTC知名品牌优质铰链。7、滑 轨：采用国内DTC知名品牌三节滚珠轨道。8、柜 脚：实验室专用橡胶底座组合结构柜脚。桌面颜色选墨绿色 | 放准备室
11 | 仪器柜 | 高*宽*深=2100*1000*500mm | 12 | 柜身：铝木结构，框架采用25*30模具成型铝型材表面环氧树脂喷涂，装板采用16mm厚双贴面三聚氰胺板制作，所有板材外露端面采用高质量PVC封边条，利用机械封边机配以热溶胶高温封边，高密封性不吸水、不膨胀，外型美观、经久耐用。 结构：柜正面为直线结构，外形美观、经久耐用；柜子上部为双开内嵌式玻璃门，下部为双开木门.抽屉下用方钢加固。脚垫：采用特制模具ABS注塑脚垫，高度可调，可有效防止台身受潮，延长设备 的使用寿命。 | 放准备室