## 高中物理数字化实验室
高中物理数字化仪器配置清单
序号 | 名称 | 型号 | 详细参数 | 数量 | 单位 | 可支持的实验题目
1 | 数据采集器 | LW-D801 | 1、透明外壳设计，内含状态、电源指示灯； 2、USB2.0通讯协议，四通道并行采集，全数字通道，单通道最大采样率20KByte，总体最大采样率80KByte； 3、USB接口供电，无需外接电源； 4、所有端口具备防静电保护功能； 5、双CPU主板，CPU主频48Mhz； 6、所有端口具有短路保护，支持热插拔，即插即用，传感器可以任意组合，全部为数字接口； 7、支持四通道无线数据采集； 8、采用插接式结构，方便有线、无线工作模式切换； ▲提供由专业检测出具的带有CMA标识，且“低温储存实验、高温储存实验、恒定湿热实验合格的检测报告复印件并加盖生产厂家红色公章。 | 2 | 台 | 公共模块，核心设备，所有传感器采集的信号需要通过数据采集器进行数据处理后再输入电脑，通过软件显示出来。
2 | 力传感器 | LW-F801 | 1.量程：-20N~+20N；分度：0.01N。 2.传感器手柄式结构，可用于测拉力（显示正值）和压力（显示负值）。 3.传感器支持与采集器的有线通讯、无线通讯和独立数据显示三种工作方式。 4.传感器自带硬件调零按钮并支持硬件调零功能。 5.传感器自带M6螺纹孔，轻松实现与多种实验装置的组装固定。 6.传感器连接线插口具有方向性和自锁功能，可以防止传感器脱落保证数据传输稳定。 7.传感器支持Windows、Android、苹果系统。 8.▲提供包含产品外观及铅、汞、砷、甲醛的五项检测报告复印件并加盖制造商公章。 | 1 | 套 | 人教版高中物理教材物理教材必修第一册 P64-65《用力传感器探究作用力与反作用力的关系》、人教版高中物理教材物理教材必修1 P82《用传感器探究作用力与反作用力的关系》、广东教育出版社教材使用朗威®DISLab的数量内容统计表物理教材必修第一册 P114《用力传感器显示作用力与反作用力》、广东教育出版社教材使用朗威®DISLab的数量内容统计表物理教材必修第一册 P122《用力传感器探究超重和失重现象》、广东教育出版社教材使用朗威®DISLab的数量内容统计表物理教材必修第二册 P36《接有传感器的向心力实验器》、广东教育出版社教材使用朗威®DISLab的数量内容统计表物理教材选修3-2 P70《第三章 传感器 整一章》
3 | 温度传感器 | LW-T803 | 测量范围：-50℃~+200℃；分度：0.1℃；不锈钢探针，可测各种物体或溶液的温度，支持与采集器的有线通讯、无线通讯和独立数据显示三种工作方式 | 1 | 只 | 人教版高中物理教材物理教材选修3-3 P19《用传感器和计算机探究气体等温变化的规律》、人民教育出版社初中物理教科书物理教材九年级 P13《用传感器比较不同物质的比热容》、人民教育出版社、湖北教育出版社科学科学五年级上册 P4《比较不同材料的导热性能》、人民教育出版社、湖北教育出版社科学科学六年级上册 P34《霜的形成》、广东教育出版社教材使用朗威®DISLab的数量内容统计表物理教材必修第三册 P105《焦耳定律》、广东教育出版社教材使用朗威®DISLab的数量内容统计表物理教材选择性必修第三册 P61《摩擦生热时，温度随时间的变化曲线》、广东教育出版社教材使用朗威®DISLab的数量内容统计表物理教材选修3-2 P70《第三章 传感器 整一章》、广东教育出版社教材使用朗威®DISLab的数量内容统计表物理教材选修3-3 P46《气体压强与温度的关系》
4 | 附件 | LW-A807 | 有线模式配套：含USB通讯线1条、传感器线4条、转接器4只、技术资料 | 1 | 套 | 公共模块，核心设备，所有传感器采集的信号需要通过数据采集器进行数据处理后再输入电脑，通过软件显示出来。
5 | 铝合金箱 | LW-A812 | 由铝合金主架、铝塑板面构成，内设隔断海棉内衬 | 1 | 只 | 收纳器材
6 | 分体式位移传感器 | LW-F831 | 由发射器与接收器构成，发射器由可充电锂电池供电，易与现有实验装置（运动小车、弹簧振子等）组合。接收器与采集器连接，接收发射器发出的信号，并显示与发射器前沿之间的距离，▲测量范围：0cm ~200cm，分度：1mm。▲无测量盲区，连接插口具有方向性和自锁功能，可以防止传感器脱落保证数据传输稳定，可与数显模块和无线传输模块自由组合，支持热插拔 。提供教育部教育装备研究与发展中心（或教育部教学仪器研究所）出具的检测报告复印件加盖制造商公章。 | 1 | 套 | 人教版高中物理教材物理教材必修第一册 P23《借助传感器与计算机测速度》、人教版高中物理教材物理教材必修1 P23《借助传感器用计算机测速度》、人教版高中物理教师教学用书物理教师教学用书必修1 P36《位移传感器的原理介绍》、人民教育出版社初中物理教科书教师用书八年级上册 P29-31《用传感器测量速度》、广东教育出版社教材使用朗威®DISLab的数量内容统计表物理教材选择性必修第二册 P95《用数据采集器观察电磁振荡现象》、广东教育出版社教材使用朗威®DISLab的数量内容统计表物理教材必修1 P17《测量加速度与轨道倾角关系》、广东教育出版社教材使用朗威®DISLab的数量内容统计表物理教材选修3-2 P70《第三章 传感器 整一章》、广东教育出版社教材使用朗威®DISLab的数量内容统计表物理教材选修选修3-4 P2《用运动传感器测量垂直悬挂的弹簧振子的运动》
7 | 光电门传感器 | LW-F851 | 1.分度：2μs，用于测量挡光片（U型、I型）的挡光时间。 2.支持与采集器的有线通讯、无线通讯工作方式。 3.传感器自带M6螺纹孔，轻松实现与多种实验装置的组装固定。 4.传感器连接线插口具有方向性和自锁功能，可以防止传感器脱落保证数据传输稳定。 5.传感器支持Windows、苹果系统。 6.▲提供包含产品外观及铅、汞、砷、甲醛的五项检测报告复印件并加盖制造商公章。 | 1 | 套 | 人教版高中物理教材物理教材必修第二册 P12-13《用传感器和计算机描绘物体做平抛运动的轨迹》、人教版高中物理教材物理教材选择性必修第一册 P3《碰撞实验》、人教版高中物理教材物理教材选择性必修第一册 P20《研究小车碰撞前后动能的变化》、人教版高中物理教材物理教材选择性必修第二册 P72《等幅振荡》、人教版高中物理教材物理教材必修2 P15《用传感器和计算机研究平抛运动的物体轨迹》、人教版高中物理教师教学用书物理教师教学用书选修3-4 P28《用传感器和计算机描绘简谐运动的图像》、广东教育出版社教材使用朗威®DISLab的数量内容统计表物理教材必修第二册 P36《接有传感器的向心力实验器》、广东教育出版社教材使用朗威®DISLab的数量内容统计表物理教材必修2 P84《利用DISLab系统研究动能和重力势能转化中所遵循的规律》、广东教育出版社教材使用朗威®DISLab的数量内容统计表物理教材选修3-2 P70《第三章 传感器 整一章》
8 | 压强传感器 | LW-T822 | 测量范围：0 kPa ~700 kPa；分度：0.1 kPa；可用于直接测量气体的绝对压强；支持与采集器的有线通讯、无线通讯和独立数据显示三种工作方式，配件：20ml注射器 | 1 | 只 | 人教版高中物理教材物理教材选择性必修第三册 P25《用传感器探究气体等温变化的规律》、人教版高中物理教材物理教材选修3-3 P19《用传感器和计算机探究气体等温变化的规律》、广东教育出版社教材使用朗威®DISLab的数量内容统计表物理教材选择性必修第三册 P21《玻意耳定律》、广东教育出版社教材使用朗威®DISLab的数量内容统计表物理教材选修3-2 P70《第三章 传感器 整一章》、广东教育出版社教材使用朗威®DISLab的数量内容统计表物理教材选修3-3 P43《气体压强与体积的关系》、广东教育出版社教材使用朗威®DISLab的数量内容统计表物理教材选修3-3 P46《气体压强与温度的关系》
10 | 微电流传感器 | LW-E823 | 测量范围：-5μA~+5μA；分度：0.01μA，支持与采集器的有线通讯、无线通讯和独立数据显示三种工作方式。 | 1 | 只 | 《探究电磁感应的产生条件》、《楞次定律实验》
11 | 多量程电流传感器 | LW-E803 | 测量范围：-2A~+2A；分度：0.01 测量范围：-200mA~+200mA；分度：1mA 测量范围：-20mA ~+20mA；分度：0.1 mA 通过按钮切换量程。连接插口具有方向性和自锁功能，可以防止传感器脱落保证数据传输稳定，可与数显模块和无线传输模块自由组合，支持热插拔，自带硬件按钮，单击切换量程，长按清零。提供教育部教育装备研究与发展中心（或教育部教学仪器研究所）出具的检测报告复印件加盖制造商公章。 | 1 | 只 | 人教版高中物理教材物理教材选择性必修第二册 P40《用电流传感器显示自感对电流的影响》、人教版高中物理教材物理教材选修3-2 P23《显示通电时线圈对电流影响的实验》、人教版高中物理教师教学用书物理教师教学用书选修3-1 P63《电流传感器和数据采集器》、广东教育出版社教材使用朗威®DISLab的数量内容统计表物理教材必修第三册 P66《用伏安法测定金属丝的电阻率》、广东教育出版社教材使用朗威®DISLab的数量内容统计表物理教材选择性必修第二册 P51《电流传感器测得的实验图像》
12 | 多量程电压传感器 | LW-E844 | 测量范围：-20V~+20V；分度：0.01V 测量范围：-2V~+2V；分度：0.001V 测量范围：-0.2V~+0.2V；分度：0.1mV 通过按钮切换量程。连接插口具有方向性和自锁功能，可以防止传感器脱落保证数据传输稳定，可与数显模块和无线传输模块自由组合，支持热插拔，自带硬件按钮，单击切换量程，长按清零。提供教育部教育装备研究与发展中心（或教育部教学仪器研究所）出具的检测报告复印件加盖制造商公章。 | 1 | 只 | 人教版高中物理教材物理教材必修第三册 P39《用传感器观察电容器的放电过程》、广东教育出版社教材使用朗威®DISLab的数量内容统计表物理教材必修第三册 P66《用伏安法测定金属丝的电阻率》、广东教育出版社教材使用朗威®DISLab的数量内容统计表物理教材选择性必修第二册 P72《利用数据采集器探究交流发电机输出的波形》
13 | 磁感应强度传感器 | LW-E861 | 测量范围：-15mT~+15 mT；分度：0.01 mT，连接插口具有方向性和自锁功能，可以防止传感器脱落保证数据传输稳定，可与数显模块和无线传输模块自由组合，支持热插拔，具有硬件清零功能 | 1 | 只 | 广东教育出版社教材使用朗威®DISLab的数量内容统计表物理教材必修第三册 P137《磁通量》、广东教育出版社教材使用朗威®DISLab的数量内容统计表物理教材选修3-2 P70《第三章 传感器 整一章》、广东教育出版社教材使用朗威®DISLab的数量内容统计表物理教材选修3-2 P87《第五节 用传感器测磁感应强度》
14 | 多用力学轨道 | LW-Q730 | 含1.2m黑色强化铝合金轨道1条、轨道小车2辆、弹簧2条、固定柱2只、50克配重片4片、5克配重块4只、沙桶1只、挡光片五片（20×2、40、60、80）、摩擦块1块、磁碰片2片、弹性碰圈2只、滑轮1套、磁碰座架1套、小车收纳器1套、轨道倾角调节器1套、T型支撑架1只、L型挂架2只、铝合金I型支架4只、塑料I型支架2只、策动源1套、紧固件一宗。提供教育部教育装备研究与发展中心（或教育部教学仪器研究所）出具的检测报告复印件加盖制造商公章。 | 1 | 套 | 人教版高中物理教材物理教材必修第一册 P23《借助传感器与计算机测速度》、人教版高中物理教材物理教材选择性必修第一册 P3《碰撞实验》、人教版高中物理教材物理教材选择性必修第一册 P20《研究小车碰撞前后动能的变化》、人教版高中物理教材物理教材必修1 P23《借助传感器用计算机测速度》、人教版高中物理教师教学用书物理教师教学用书必修1 P36《位移传感器的原理介绍》、人民教育出版社初中物理教科书物理教材八年级上册 P24《测量物体运动的平均速度》、人民教育出版社初中物理教科书教师用书八年级上册 P29-31《用传感器测量速度》、广东教育出版社教材使用朗威®DISLab的数量内容统计表物理教材选择性必修第二册 P95《用数据采集器观察电磁振荡现象》、广东教育出版社教材使用朗威®DISLab的数量内容统计表物理教材必修1 P17《测量加速度与轨道倾角关系》
15 | 作用力与反作用力实验器 | LW-Q862 | 由底座、滑台、两个固定柱构成，将两个力传感器分别固定在固定柱上，通过移动其中一个固定柱上力传感器来观看两个力传感器值的大小。 | 1 | 套 | 《牛顿第三定律 》
16 | 电磁感应与楞次定律实验器 | LW-Q868 | 该实验器由档位开关、线圈、接线柱和电路板组成。与多量程电流传感器或微电流传感器配合使用，用于研究电磁感应现象。档位开关分别与不同匝数相的线圈连接，探究线圈匝数与感应电流的关系。可根据曲线的变化趋势分析感应电流的方向，并由此验证楞次定律 | 1 | 套 | 《楞次定律实验>》
17 | 平抛运动实验器 | LW-Q722 | 由座架、支架、平抛轨道、光电门支架、内置式触碰传感器、小球、标尺游标、磁性回收器等组成。与光电门传感器配合，可测量平抛运动小球的初速度、运行时间与水平距离 | 1 | 套 | 《探究平抛运动》
18 | 向心力实验器 | LW-Q859 | 由主梁架、底座、砝码、旋臂、连接装置、紧固件等构成。自由旋转，不需电机驱动。主梁架上有安装力传感器和光电门传感器的固定位置，挡光杆能够顺利通过光电门并挡光；旋臂半径长145mm±3mm；垂直连杆应与其上方的螺栓同轴同心，垂直于旋臂且其水平投影点应与旋臂转动轴的轴心重合；挡光杆直径5mm±0.1mm，挡光杆距离轴心距离：140mm±5mm，与力传感器、光电门传感器配合使用，可描绘水平方向时向心力与质量、角速度、运动半径的关系曲线，探究向心力与质量、角速度、角速度的平方、运动半径的关系以及在倾斜方向时向心力的变化。▲提供教育部教育装备研究与发展中心（或教育部教学仪器研究所）出具的检测报告复印件加盖制造商公章。 | 1 | 套 | 广东教育出版社教材使用朗威®DISLab的数量内容统计表物理教材必修第二册 P36《接有传感器的向心力实验器》
20 | 机械能守恒实验器Ⅱ | LW-Q740 | ▲由底座、刻度板（含释放与收纳装置、挡光片）、立柱、光电门传感器、传感器电路、摆锤、摆杆、固定螺栓组成，直接与计算机USB口连接通讯，通过摆锤的一次运动，可获得摆锤在六个不同高度的实验数据；拥有独立的专用软件，方便教师课堂演示实验使用；通过数据计算可以计算出摆球的动能、势能和机械能，并同时描绘出动能、势能和机械能随摆球下落高度的图线，得到随着摆球下落高度的降低，动能增大，势能减小，机械能不变的实验结论，完成对机械能守恒定律的定量探究。 实验题目、用机械能守恒实验器验证机械能守恒定律实验 ▲实验效果：①机械能守恒实验器必须与计算机USB口直接通讯，不能另配数据采集器与传感器。②摆锤内置光电门传感器，由它测量并得出摆锤一次下摆时六次挡光的瞬时速度 ③通过数据计算可以计算出摆球经过每个点的动能、势能和机械能，并同时描绘出动能、势能和机械能随摆球下落高度的图线；④通过数据表格和图线可以得到随着摆球下落高度的降低，动能增大，势能减小，机械能不变的实验结论。（为保证通用性，方便教师使用，外接采集器实验无效） ▲必需提供产品图片、实验过程及结果图、不提供不得分。 | 1 | 套 | 《机械能守恒实验》
23 | 多向转接头 | LW-5310 | 双向交叉，孔内径适应于标准铁架台 | 1 | 套 | 固定零件，将传感器固定于铁架台等传统设备上
24 | 摩擦力实验器 | LW-6341 | 由轨道、摩擦台底座、多种摩擦块、电机组成，与力传感器配合使用，可实现摩擦物体做匀速直线运动，可描绘摩擦力随时间的变化曲线，探究最大静摩擦力及滑动摩擦力的相关规律 | 1 | 套 | 《研究滑动摩擦力》、《研究影响滑动摩擦力大小的因素》
27 | 查理定律实验器 | LW-6333 | 由试管、快速温度探头、压强传感器连接器组成，结合温度与压强传感器，探究气体压强与温度的关系 | 1 | 套 | 《探究气体压强与温度的关系》
29 | 匀强磁场螺线管 | LW-5308 | 可接学生电源，塑壳支架，在螺线管内部产生匀强磁场 | 1 | 套 | 人教版高中物理教材物理教材选修3-1 P89《用磁传感器研究磁场》
30 | 高灵敏度线圈 | LW-Q813 | 高灵敏度、无源、塑壳封装、带屏蔽，与微电流传感器配合，可测得切割地磁场产生的感生电流，也可测得不同电器的电磁辐射强度 | 1 | 套 | 《切割地磁场产生的感生电流》、《测量不同电器的电磁辐射强度》
31 | EXB系列电学实验板 | LW-6337 | ▲共23块，设有标准接插孔及开关。可完成三十多个电学实验 包含半波整流与滤波，全波整流与滤波，复杂电路分析， RC、RL 移相，伏安法测电池的电动势和内阻，补偿法测量电池电动势，分压与限流电路，伏安法测电阻、测电阻丝电阻率，二极管特性曲线，三极管特性曲线，三极管放大电路，恒压源、恒流源、双稳态电路、多谐振荡、电容充放电及串并联、振荡电路、自感现象、描绘小灯泡的伏安特性曲线、与门电路、或门电路、非门电路、电感等实验板，可完成几十例中学电学实验▲提供教育部教育装备研究与发展中心（或教育部教学仪器研究所）出具的检测报告复印件加盖制造商公章。 | 1 | 套 | 人教版高中物理教材物理教材必修第三册 P39《用传感器观察电容器的放电过程》、《观察振荡电路中电压的波形》、《伏安法测电阻》
35 | 地磁场发电机 | LW-6332 | 由专用底座、矩形线圈、连接轴承组成，线圈可自由旋转，与微电流传感器配合使用，测量线圈旋转时产生的交流电 | 1 | 套 | 《研究地磁发电》
37 | 软件包 | LW-S801 | 含教材通用软件、物理教材专用软件、生化教材专用软件、传感器校准软件与数据导入软件。理化生专用软件由系列独立软件组成，每个独立软件针对某个（类）实验过程进行固化设计，具有“风格独特、界面简洁、一键OK”特点，其中物理专用软件与上海市二期课改教材DIS实验完全同步。教材通用软件为中文简体界面；接入传感器后能自动识别和运行；数字表、模拟表、示波器三种显示方式：实时显示实验数据或曲线；具备多种实验数据的分析工具；采集频率可调；数据表格、实验数据可以导出为文本格式；实验曲线可导出为图片格式。 应用平台：windowsXP、windows7、windows8/、windows10系统，android系统，ios系统。 通用软件功能▲需提供实验视频演示其功能、 1、 一“件”全能——通用软件支持所有正式发布的同系列传感器进行数据采集。 2、 即插即用——接入一个传感器，软件即显示出该传感器对应的数据窗口；拔下该传感器，数据窗口自动关闭；软件支持传感器的热插拔。 3、 自动识别传感器的类型、量程与接入的通道序号； 4、 多模显示——除个别传感器之外，绝大部分传感器数据窗口均支持“数字”、“仪表”和“示波”三种显示方式，用户可根据教学需要随意切换。 5、 并行采集——支持1~4路传感器并行采集、记录实验数据，同时可测量四种相同或不同的物理量，特别是能够支持声波传感器四路并行采集，凸显了朗威传感器软硬件系统强大的功能。 6、 组合显示——专门设有组合显示窗口，可将有逻辑关联的多条数据图线按照同一时间坐标显示在一个窗口内。 7、 自由坐标——在组合显示窗口内可自由定义坐标轴，并可自由缩放坐标轴。 8、 图线分析——在组合显示窗口内，可基于实验图线直接进行拟合、求导、积分等高等数学分析，进一步揭示无论物理规律。 9、 数据计算——可将实验数据记录在“计算表格”内，并通过软件内嵌的编译器带入公式计算实验结果。支持加、减、乘、除、多次方、三角函数、对数、多重括号等计算； 10、 传感回控——支持将传感器作为信号源构建自动控制系统，可基于传感器数据设置控制阈值，并可将指令信号下达给相应的执行装置。 11、 教学管理——支持教师与学生通过内部网络进行交互，学生借助通用软件将已完成的实验报告提交给教师，教师接收之后可对学生实验进行评价。 12、 支持四通道手动和自动采集、记录两种模式，可人工设置变量并输入公式，亦可调用表格公式库中的现有公式。 13、 支持基于数据的绘图功能。 14、 所有数据均可保存并打开使用，另可导入EXCEL,表格内支持针对数据的复制、剪切和粘贴，具备放大、缩小显示的功能，支持表格打印，另将某些实验的设置保存成为模板，为方便重新开始此类实验。 15、 并具有软件调零功能； 16、 计算结果保留小数点位数可调，数据表格导入Excel进行数据处理。 | 1 | 张 | 公用软件、数据处理软件
38 | ▲光电计时测距实验器 | LW-Q756 | ▲技术参数： 含1.2m专用轨道1条、光电计时测距装置2台、无线接收器2套，USB Hub一套、弹簧2条、固定柱2只、5克配重块4只、50克配重块2块、100克配重块2块、沙桶1只、滑轮1套、磁碰座架1只、轨道倾角调节器1套、T型支撑架1只、L型挂架1只、I型支架1只、策动源1套、紧固件一宗、充电器1套，该系统的小车为三轮结构，其主轮自带盘式光栅测距系统，具备测量自身位移、速度和加速度的功能，且可脱离专用轨道测距，并能以无线方式上传至计算机，在专用软件上显示出测量数据或图线。从而在不借助位移传感器和光电门传感器等设备的情况下完成测定位移和速度、测定加速度、弹性碰撞和非弹性碰撞等实验。性能参数：量程：0~1.2m；分辨率：0.1mm；采样率：5khz；供电：锂电池；传输方式：蓝牙无线实验效果。 ▲实验要求： 实验题目一：①使用光电计时测距实验器系统测量匀变速直线运动的位移、速度，并能以无线方式上传至计算机。②为保证实验数据的精确性和先进性，小车必须是三个车轮，小车主轮采用盘式光栅测距系统，且小车可以进行无轨数据采集，通过声波、位移、光电扫码等方式测量判定实验无效实验效果： 实验题目二：动量守恒--完全弹性碰撞与完全非弹性碰撞： ①将两辆质量相同的小车放置在轨道上，设置小车运动方向，使两辆小车相向而行，两辆小车相撞前弹开，发生完全弹性碰撞，通过软件可观察到碰撞前后小车速度变化图线。 ②将两辆质量相同的小车放置在轨道上，其中一辆静止在轨道中央，推动另一辆与其碰撞后两小车粘在一起运动，通过软件可观察到碰撞前后小车速度变化图线。（为保证通用性，方便教师使用）③为保证实验数据的精确性和先进性，主轮采用盘式光栅测距系统，且小车可以进行无轨数据采集。通过声波、位移、光电扫码等方式测量无效。 ▲必需提供产品图片、实验过程及结果图、视频文件演示产品功能，不提供不得分。 | 1 | 套 | 《测定位移与速度》、《从v-t图求加速度》、《牛顿第二定律》、《弹簧振子的振动图像》、《受迫振动》、《弹性碰撞与非弹性碰撞》
39 | ▲电磁定位板 | LW-Q858 | ▲技术参数： 1)通过感应发射器产生的磁场对发射器进行二维平面内的定位，采用电磁定位原理（图像、超声、红外方式无效），定位准确、采集频率高，不受外部环境干扰。可完成平抛运动、自由落体、斜抛等研究二维平面内运动规律的实验。 2)通过感应发射器产生的磁场对发射器进行二维平面内的定位，采用电磁定位原理（图像、超声、红外方式无效），定位准确、采集频率高，不受外部环境干扰。可完成平抛运动、自由落体、斜抛等研究二维平面内运动规律的实验。 3)定位范围：50*30cm 4)发射器定位偏差： ±1mm 5)采样频率：0-200Hz 6)采用航空铝型材，高强度铝材框架式架构便于安装、结实耐用，面板采用高透明度亚克力材料方便观察，内置高集成度电磁感应基板可精确捕捉发射器轨迹，配以高弹性硅胶板作为缓冲装置用以回收发射器。 7)发射器自带Micro usb接口，可充电，直径小于3cm。 8)抛出装置可以设定水平、垂直、向上向下倾斜等抛出方式，抛出装置可竖直、水平自由定位。 9)演示斜拋运动，并计算加速度。 ▲10实验要求：研究物体的平抛和斜抛运动（电磁定位板）；通过实验描绘出物体做平抛和斜抛运动的运动轨迹；弹射装置可以通过换挡以三种不同的速度抛出物体，探究不同抛出速度与物体轨迹的关系；弹射装置抛出物体角度0-90度可任意调节，从而探究抛出角度与物体轨迹的关系；为保证实验精确度，物理采样频率不应低于100HZ，测量精度不低于0.001m，采用超声红外原理测量无法保证采样频率和测量精度达到要求故该测量方式无效；对物体运动进行数据分析，得到每一轨迹点的坐标值，坐标值可导入/导出到EXCEL中；对运动轨迹进行分解得到水平和竖直方向分运动；便于实验操作，实验器可通过USB线直接接入计算机，实验器研究对象直径不应大于3cm。 ▲上述实验效果要求由投标产品生产厂家出具实验过程图及效果图。 | 1 | 套 | 人教版高中物理教材物理教材必修第二册 P12-13《用传感器和计算机描绘物体做平抛运动的轨迹》、人教版高中物理教材物理教材必修2 P15《用传感器和计算机研究平抛运动的物体轨迹》
40 | 魔板-单摆实验器 | LW-Q858-02 | 由立柱、支架、摆杆（含转轴、T型连接杆、碳纤维杆、信号源夹、配重块）、刻度盘、角码及紧固件构成。与电磁定位板、信号源配合使用，可进行单摆实验。 | 1 | 套 | 《单摆实验》
42 | 魔板-离心轨道实验器 | LW-Q858-05 | 由轨道总成（含多功能支架、释放器、底部支架、轨道）、固定支架、回收筐及紧固件构成，有气泡水平仪，可根据气泡位置调整水平状态。与电磁定位板、信号源配合使用，可进行“离心轨道”实验，系统自动记录信号源的运动轨迹。 | 1 | 套 | 《“离心轨道”实验》
43 | 魔板-阻尼振动实验器 | LW-Q858-07 | 由振动装置（含振动条、信号源仓、信号源仓盖）、支架限位器及紧固件构成。与电磁定位板、信号源配合使用，可进行“阻尼振动”实验，系统自动记录信号源的运动轨迹。 | 1 | 套 | 《“阻尼振动”实验》
45 | 无线向心力实验器B | LW-Q711 | ▲由底座、支架、旋臂（内置传感器及无线发射电路）、挡光臂、旋臂座、砝码、连接装置、紧固件、无线接收器构成。旋臂可在水平、倾向、垂直平面内自由旋转。无线接收器与计算机USB接口通讯，无需另配数据采集器与传感器。提供教育部教育装备研究与发展中心（或教育部教学仪器研究所）出具的检测报告复印件加盖制造商公章。） | 1 | 套 | 《进行向心力实验》
46 | 智能电源 | LW-Q820 | 分为手动模式和智能模式输出。手动模式输出：可实现直流交流转换输出，直流输出：1.5V~18V连续可调；交流输出：0V~6V/50Hz；交直流电压独立幅值调节。智能模式输出：可分别调节单周期的梯形波、单周期三角波及多周期三角波三种模式输出，波形上升与下降斜率分别可调。是法拉第电磁感应定律实验器Ⅱ的必备模块，二者组合使用，可完成研究磁通量的变化率与感生电动势的关系实验 | 1 | 套 | 为电学有关实验供电
47 | 法拉第电磁感应实验器Ⅰ | LW-Q812 | 由底座、活动线圈、磁铁、光电门传感器组成，通过内置传感器测量数据，直接与计算机USB口通讯；可完成在磁感强度不变的条件下，动生电动势与运动速度的关系实验。挡光杆宽度：6mm±0.2mm，线框能卡在两条金属支架中间竖槽内▲提供教育部教育装备研究与发展中心（或教育部教学仪器研究所）出具的检测报告复印件加盖制造商公章。 | 1 | 套 | 《研究动生感应电动势》
50 | 微力传感器 | LW-F803 | 测量范围：-2N~+2N；分度：0.001N；可用于测拉力（显示正值）和压力（显示负值），手柄式结构，支持与采集器的有线通讯、无线通讯和独立数据显示三种工作方式。 | 1 | 只 | 《研究安培力与导线长度》、《电流大小和磁场与导线的夹角之间的关系》
51 | 安培力实验器V2.0 | LW-Q735 | 由底座、磁铁组、标有角度的转盘、矩形线框、挂钩、支架组成，配合电流传感器和微力传感器使用，研究安培力与导线长度、供电电流以及电流方向与磁场夹角的关系，底座可水平旋转，调整磁场方向 | 1 | 套 | 《测量安培力》
53 | 传感器数据显示模块 | LW-A804 | 技术参数： 1.通过与各种传感器组合，使之具备独立数据显示功能。 2.自带1.77寸（±0.1寸）彩屏。 3.▲BT自锁接头，支持热插拔连接，接入任一可识别传感器， 4.屏幕会显示该传感器的实时数据和单位并且显示数据应有变化。 5.具备自锁功能防止传感器脱落，并且可与计算机直接通讯。 6.可充电锂电池供电，可充电电池（3.6V）供电。 7.模块具备保存7万组数据的功能，可对保存的实验数据进行导出到计算机内、查看和处理数据。 8.▲带二维码可以与安卓、苹果系统移动采集终端无线数据同步传。 9.提供自主知识产权证明文件、含有产品图片的检测报告复印件。 | 4 | 只 | 独立的数据显示模块，能够直接接插传感器，显示当前采集数据，适合户外及演示实验数据采集，可通过USB数据线将采集的数据导入电脑，进行数据处理。
54 | 传感器转接模块 | LW- A810 | 两端分别是BT接头与BT接口转换器，用于特种传感器与无线发射模块或数据显示模块的转接 | 2 | 只 | 用于连接传感器无线发射模块或显示模块进行充电时的必备产品
55 | 专用充电线 | LW-A809 | 输入Ac110~240V/50~60Hz输出5.0V/500mA。直接连接传感器无线发射模块或显示模块进行充电 | 2 | 套 | 连接传感器无线发射模块或显示模块进行充电
57 | 静电计 | LW-E846 | ▲技术参数：测量范围：-100nC~+100 nC；分度：1 nC，用于测量静电电荷电量。▲自带5寸液晶显示屏，可独立使用并显示测量结果。也可通过无线传输方式与计算机进行通讯，显示屏与计算机可同时显示测量数据，自带1000mAh以上锂电池， ▲静电屏蔽实验（实验器材：静电计等），演示实验要求：①使用毛皮摩擦橡胶 棒，将橡胶棒接触静电计，在静电计的液晶显示屏上可读出橡胶棒所带的电荷量和极性，在较长时间内电荷无损耗；②静电计硬件调零，使用丝绸摩擦玻璃棒，将玻璃棒接触静电计，在静电计液晶显示屏上可读出玻璃棒所带的电荷量和极性，在较长时间内电荷无损耗；③静电计硬件调零，手握金属板放置静电计上方 1cm 处，将玻璃棒（或橡胶棒）靠近金属板，观察静电屏蔽现象；④为方便实验教学，实验要求静电计用无线传输方式与计算机进行通讯，将数据传输到计算机（接入采集器判定无效）。 ▲必需提供产品图片、视频文件演示产品功能，不提供不得分。 | 1 | 只 | 填补传统实验空白，除可定量测量静电量大小和极性外，还可用于研究平行板电容器的相关规律。