## 化学
化学数字化实验仪器清单
No. | 名称 | 型号 | 技术参数 | 单位 | 数量 | 产品说明及可完成的实验内容
教师端传感器、附件及配套器材
1 | 数据采集器 | LW-D801 | 与计算机USB接口通讯，无须外接电源，最大采样率80K；可根据实验教学需要，选择接插有线接口或无线接口实现与传感器通讯；支持有线/无线状态下的四通道并行采集，采用连线方式接入四种相同或不同的传感器并支持四通道并行采集，全数字通道，采用BT自锁接口 | 台 | 2 | 核心设备，所有传感器采集的信号需要通过数据采集器进行数据处理后再输入电脑，通过软件显示出来
2 | 传感器数据显示模块 | LW-A804 | 通过与各种传感器组合使用，具备独立数据显示功能。1.77吋彩屏，带BT自锁接头，支持热插拔连接，接入后自动识别传感器。该模块具备自动保存实验数据，并且可与计算机有线连接（数据接口兼容充电功能）或通过手持设备(平板、手机等)扫描二维码进行无线连接，导出实验数据的功能。可充锂电池供电 | 只 | 2 | 独立的数据显示模块，能够直接接插传感器，显示当前采集数据，适合户外及演示实验数据采集，可通过USB数据线将采集的数据导入电脑，进行数据处理。
3 | 传感器无线发射模块移动设备版 | LW-A816 | 与各种传感器配合使用，通过扫描产品上的二维码，可快速与移动终端建立通讯连接，实现与APP的数据传输功能，显示或处理传感器的测量值。带BT自锁接头，支持热插拔连接，可充电电池供电 | 只 | 1 | 通过与各种传感器组合使之具备与安卓、iOS终端的无线通讯功能。
4 | 传感器转接模块 | LW-A810 | 两端分别是BT接头与BT接口转换器，用于特种传感器与无线发射模块或数据显示模块的转接 | 只 | 1 | 用于二氧化碳、浊度、色度等传感器与无线发射模块或数据显示模块的转接。
5 | 传感器无线发射模块 | LW-A803 | 通过与各种传感器组合使之具备与采集器的无线通讯功能。BT自锁接头，支持热插拔连接，可充电电池供电。 | 只 | 4 | 接插在传感器上的无线发射模块，部分需要特殊设计的演示实验会用到传感器的无线传输功能
6 | 无线接口 | LW-A802 | 采用无线方式接入四种传感器并支持四通道并行采集，全数字通道，与数据采集器接插使用。在此种工作状态下，传感器应配合无线发射模块使用 | 只 | 1 | 接插采集器上的无线信号接收模块，部分需要特殊设计的演示实验会用到传感器的无线传输功能。
7 | DISlab软件包 | LW-S801 | 含教材通用软件、物理教材专用软件、生化教材专用软件、传感器校准软件与数据导入软件。理化生专用软件由系列独立软件组成，每个独立软件针对某个（类）实验过程进行固化设计，具有“风格独特、界面简洁、一键OK”特点。教材通用软件为中文简体界面；接入传感器后能自动识别和运行；数字表、模拟表、示波器三种显示方式：实时显示实验数据或曲线；具备多种实验数据的分析工具；采集频率可调；数据表格、实验数据可以导出为文本格式；实验曲线可导出为图片格式。 应用平台：windowsXP、windows7、windows8、windows10 | 套 | 1 | 公用软件、数据处理软件
8 | 附件 | LW-A807 | 含USB通讯线1条、传感器线4条、A型转接器2只、B型转接器2只、技术资料等 | 套 | 1 | 含USB通讯线1条、传感器线4条、A型转接器2只、B型转接器2只、技术资料等
9 | 铝合金箱 | LW-A808 | 由铝合金主架、铝塑板面构成，内设隔断海棉内衬 | 只 | 1 | 收纳器材
10 | 多向转接头 | LW-5310 | 双向交叉，孔内径适应于标准铁架台。 | 套 | 1 | 固定零件，将传感器固定于铁架台等传统设备上
11 | 压强传感器 | LW-T822 | 测量范围：0 kPa ~700 kPa；分度：0.1 kPa；可用于直接测量气体的绝对压强；支持与采集器的有线通讯、无线通讯和独立数据显示三种工作方式，配件：20ml注射器 | 只 | 2 | 一、必修2：1、温度对化学反应速率的影响 2、催化剂对化学反应速率的影响 3、不同催化剂催化效率比较 4、固体表面积对化学反应速率的影响 二、选修4：5、浓度对化学反应速率的影响
12 | 温度传感器 | LW-T803 | 测量范围：-50℃~+200℃；分度：0.1℃；不锈钢探针，可测各种物体或溶液的温度，支持与采集器的有线通讯、无线通讯和独立数据显示三种工作方式 | 只 | 1 | 一、必修2：1、中和反应温度测定2、温度对化学反应速率的影响 二、选修4：3、中和反应热的测定4、温度对乙酸电离平衡常数的影响
13 | 多量程电流传感器 | LW-E803 | 测量范围：-2A~+2A；分度：0.01A 测量范围：-200mA~+200mA；分度：1mA 测量范围：-20mA ~+20mA；分度：0.1 mA 通过按钮切换量程。支持与采集器的有线通讯、无线通讯和独立数据显示三种工作方式 | 只 | 1 | 一、必修2：1、原电池 2、水果电池 二、选修2：3、电镀铜 三、选修4：4、铜锌原电池 5、电解原理 6、牺牲阳极的阴极保护法实验 四、选修5：7、污水处理—电浮选凝聚法 五、选修6：8、制备金属镀件
16 | pH传感器 | LW-C801 | 测量范围：0-14；分度：0.01，具有快速响应的特点，测量数据能在5秒内达到真实值的90%， 10秒内稳定。支持与采集器的有线通讯、无线通讯和独立数据显示三种工作方式 | 只 | 1 | 一、必修1：1、酸碱中和滴定 2、碳酸钠和碳酸氢钠的性质 3、二氧化硫的性质 4、酸雨的形成 5、雨水PH测定 二、必修2：6、大气环境监测和水环境监测 三、选修1：7、食物的酸碱度 四、选修4：8、强弱电解质 9、不同盐溶液的pH
17 | 电导率传感器 | LW-C802 | 测量范围：0 mS/cm ~20mS/cm；分度：0.001 mS/cm，支持与采集器的有线通讯、无线通讯和独立数据显示三种工作方式 | 只 | 1 | 一、必修1：1、酸碱中和滴定 2、碳酸钠和碳酸氢钠的性质 3、离子反应 二、必修2：4、大气环境监测和水环境监测 5、水质化学软化法 三、选修4：6、强弱电解质
21 | 氧气传感器 | LW-B801 | 测量范围：0～100％，分度：0.1％；用于检测气体中氧气含量；支持与采集器的有线通讯、无线通讯和独立数据显示三种工作方式 | 只 | 1 | 一、必修1：1、水电解 二、必修2：2、温度对化学反应速率的影响 3、催化剂对化学反应速率的影响 4、不同催化剂催化效率比较 5、固体表面积对化学反应速率的影响 6、大气环境监测和水环境监测 三、选修4：7、浓度对化学反应速率的影响
22 | 二氧化碳传感器 | LW-B804 | 测量范围：0 ppm～50000ppm，分度1ppm；用于检测气体中二氧化碳含量；支持与采集器的有线通讯、无线通讯和独立数据显示三种工作方式 | 只 | 1 | 1、碳酸钠和碳酸氢钠的性质 2、大气环境监测和水环境监测
24 | 溶解氧传感器 | LW-B831 | 测量范围：0 mg/L～20mg/L，分度：0.01 mg/L；用于检测水中氧气含量；带有温补功能，支持与采集器的有线通讯、无线通讯和独立数据显示三种工作方式 | 只 | 1 | 必修2：1、大气环境监测和水环境监测
29 | 多量程电压传感器 | LW-E844 | 测量范围：-20V~+20V；分度：0.01V 测量范围：-2V~+2V；分度：0.001V 测量范围：-0.2V~+0.2V；分度：0.1mV 通过按钮切换量程。支持与采集器的有线通讯、无线通讯和独立数据显示三种工作方式 | 只 | 1 | 一、必修2：1、原电池 2、水果电池 二、选修2：3、电镀铜 三、选修4：4、铜锌原电池
36 | 氢气传感器 | LW-C806 | 测量范围：0~100%LEL；分度：0.1%；用于检测气体中氢气含量；支持与采集器的有线通讯、无线通讯和独立数据显示三种工作方式。 | 只 | 1 | 一、必修1：1、水电解 二、必修2：2、不同催化剂催化效率比较 3、固体表面积对化学反应速率的影响 三、选修4：电解饱和食盐水
38 | 滴定实验装置 | LW-Q821 | 由滴定计数器、专用滴定管、支架、转接器和螺栓组成，用于统计液滴数量、测量液滴体积。 | 套 | 1 | 1、中和滴定实验2、冰醋酸的稀释等
39 | 稀释池 | LW-Q739 | 倒置三角烧杯结构，上端开口，底端封闭。用于稀释倍数较大，且对初始溶解有一定量要求的化学实验。 | 套 | 1 | 选修4：强弱电解质 研究冰醋酸稀释过程中离子浓度的变化专用设备
40 | 多用途生化传感器支架 | LW-Q731 | 由机械臂、传感器电极夹及固定夹组成，机械臂固定在实验台边，能在三维空间内灵活移动并准确定位，稳定性好；电极夹口径适合常用生化传感器的电极，方便生化实验操作，具有保护传感器不受损坏、提高空间利用率和实验效率功能。机械臂长度：600mm。 | 套 | 1 | 生物、化学传感器电极专用支架
41 | 磁力固定座 | LW-6336 | 三角型底座配三个强力磁铁，铝合金支柱，适用于固定较大型实验器材。 | 套 | 1 | 用于固定较大型实验器材
42 | surface电脑 | Pro 8 | 微软Surface Pro 8 二合一平板电脑，11代酷睿i5 8G+256G亮铂金，13英寸高刷触控屏，办公笔记本 | 台 | 1
总计