## Sheet1
百色高级中学学生食堂设备采购清单（报价单）
序号 | 设备名称 | 技术参数 | 数量 | 品牌 | 型号 | 单价 | 合计
1 | 四门高身冰箱 | 四门双温冰柜，采用全不锈钢箱体，连体式钢拉手、可拆卸式门封条设计，采用德国进口技术名牌压缩机，特长盘管，制冷效果好，一级能效；箱内温度：冷藏 0℃~10℃，冷冻 -18℃~-6℃：功率/电压：0.7kW/220V | 5
2 | 二门平冷冰箱 | 冷藏平冷操作台，采用全不锈钢箱体，连体式钢拉手、可拆卸式门封条设计，采用德国进口技术名牌压缩机，特长盘管，制冷效果好，一级能效；箱内温度：冷藏 0℃~10℃，功率/电压：170W/220V | 6
3 | 蒸柜 | 24盘工程蒸饭柜，采用1.0厚全不锈钢箱体，不锈钢把手、底部用钢板加厚，设置溢水阀及蒸汽机接口。功率/电压：2*12KW/380V，尺寸为1420*640*1505mm | 2
4 | 蒸包炉 | 定制款电蒸包炉，箱体采用优质不锈钢制作，配备自动进水阀、操作方便，发热管用6KW国标304不锈钢发热管，稳定耐用。功率/电压：18KW/380V，尺寸为800*800*650mm | 1
5 | 打蛋机 | 三功能搅拌机，可用于和面、打蛋、搅拌，配备和面勾、搅拌桨、打蛋球。电机采用纯铜电机，料桶加厚耐用。功率/电压：1.8KW/220V，尺寸为450*550*770mm | 1
6 | 烤箱 | 三层六盘烤箱。1.上下独立温控：液晶数控显示，设99分钟定时功能 0-300度调温区间。2.设有双层玻璃隔热宽敞玻璃视窗及照明设施。3.上下6条红外线加热管，均匀发热。4.超大炉膛设计：层距22CM。5.向下散热孔。6.电压：380，功率：19.8kW | 1
7 | 发酵箱 | 双门32层发酵箱。1.箱内热风循环技术，使箱内的温湿环境均匀，2.人性化推拉门，轻松开关。3.不锈铁机身，旋钮控制面板，可调控温湿度。4.加厚隔热可视化钢化玻璃。5.加厚硅胶封条。6.浮球防止干烧：自动进水，自动控水防干烧。7.功率/电压：2.8KW/220V。8.尺寸1000*685*1910mm。 | 1
8 | 90电炒锅炉 | 90大锅电磁灶，面板采用1.5厚优质不锈钢，侧板采用1.2厚优质不锈钢，机芯采用德国技术稳定可靠，加热采用8档控温，加热线圈全覆盖锅底，达到加热均匀的效果。功率/电压：27KW/380V，尺寸为1100*1200*（800+400）mm | 1
9 | 调温多功能电热锅 | 加深款调温多功能电热锅，电热锅内壁采用优质304不锈钢，包边为加厚铁板镀漆，机芯采用德国技术稳定可靠，精准控温0-200度。功率/电压：13KW/380V，尺寸1000*644*800mm | 2
10 | 汤粥炉 | 60型电导热油汤粥炉，汤粥炉桶身采用优质加厚304不锈钢制作，中间放置专用导热油，加热均匀，可定时，最高加热温度为300度，容量为165L。功率/电压：12KW/380V，尺寸830*680*1000mm | 1
11 | 切肉机 | 双电机全钢绞切三用机，机身用加厚钢板制作，可拆卸全钢绞件及切片刀组，每小时切片产量为420KG，切丝产量为225KG，绞肉产量为280KG，双纯铜电机。功率/电压：2*2.2KW/220V，尺寸600*440*810mm | 1
12 | 土豆机 | 大号土豆去皮机，机身用优质加厚不锈钢制作，装备可拆卸砂轮，纯铜电机。功率/电压：1.5KW/220V，尺寸730*600*1000mm | 2
13 | 开水器 | 120L升开水器，即每小时可加热120升开水，储水容量为80升，机身用优质加厚不锈钢制作，中间填充隔热发泡，配备电子温控，电子显示器。功率/电压：12KW/380V，尺寸560*390*960mm | 2
14 | 菜刀砧板消毒柜 | 4D厨房用菜刀砧板消毒柜，机身为全优质加厚不锈钢制作，可容纳厚度≤10厘米砧板9块，刀具27把，毛巾若干 ，毛巾柜采用紫外线+臭氧双重消毒，红外线烘干，刀具和砧板采用紫外线+臭氧消毒，带循环风，刀具柜带安全锁，刀具把手也可充分消毒。功率/电压：650W/220V，尺寸1200*600*1950mm | 2
15 | 电压力锅 | 40L升电压力锅，标配煮饭、煲汤、肉类、煲粥、蹄筋等快捷键，操作更加方便。可预约定时，手动设置时间。功率/电压：3.5KW/220V | 1
16 | 餐车 | 采用优质1.0磨砂贴塑板不锈钢制作，配备静音可刹车万向轮。尺寸为900*500*900 | 14
17 | 板车 | 面板采用优质1.5防滑纹不锈钢制作，配备大号加重静音轮，最大载重量为1600斤。尺寸为1200*800 | 6
18 | 工业壁扇 | 大风量工业壁扇，扇叶直径650mm，扇叶采用铝合金材质，纯铜电机，功率为230W，转速1400转每分钟 | 4
19 | 90燃气灶 | 技术参数：1.选用304#不锈钢板2.炉面板1.5mm不锈钢板，一次冲压成型3.炉身、炉背板1.2mm不锈钢板4.炉体骨架采用50×50铁角钢5.防火隔热棉，140#燃气炉头 6.炉通脚Φ50mm，1.5mm厚不锈钢管 7.配4个可调炉身高度的重力脚 8.配锅口径≥900mm；加熄火保护装置 9.尺寸1100*1250*（800+450）mm | 10
20 | 双头方形汤炉 | 定制尺寸1070*670*770mm，功率2*9千瓦，电压380V，桶内直径44厘米。 | 1
21 | 壁挂空调 | 1.5匹，壁挂式，一级能效，变频冷暖。 | 3
22 | 柜式空调 | 制冷量（W）7290，制热量（W）9210，3级能效。 | 1
23 | 电视机 | 75英寸，超高清4K，双核A53+双核A73，运行内存2GB，存储内存32GB。含配件及安装。 | 2
总计