## 采购清单
附件
百色高级中学室外全彩LED显示屏建设清单
序号 | 项目名称/类别 | 数量 | 单位 | 技术参数
1 | 室外全彩LED显示屏 | 9.984 | ㎡ | 1.像素间距：≤4.0mm；模组尺寸：320*160,；屏幕像素密度≥62500点/㎡ ； 2.表面结构：LED 显示屏模组表面结构采用戴面罩设计，不反射环境光，安装有防眩光黑色面罩； 3.为了保证色彩一致性，发光点RGB芯片主基色波长偏差≤±3nm，提供具有CNAS认证、CMA认证或者ilac-MRA认证的第三方权威检测机构出具的检验报告复印件加盖鲜章； 4.功率：要求LED显示屏峰值功耗≤820W/㎡，平均功耗≤300W/㎡，提供具有CNAS认证、CMA认证或者ilac-MRA认证的第三方权威检测机构出具的检验报告复印件加盖鲜章； 5.驱动方式：恒流驱动； 6.控制方式：同步/异步，点对点控制； 7.传输方式：光纤、网线、无线； 8.对比度：≥5500: 1，提供具有CNAS认证、CMA认证或者ilac-MRA认证的第三方权威检测机构出具的检验报告复印件加盖鲜章； 9.可视角度（水平/垂直）：≥145°/ 145°； 10.灰度等级：14Bit; 11.刷新率（Hz）：≥3840Hz；换帧频率：30Hz-60HZ 12.色温范围：范围3200K-9300K，支持范围内调节； 13.亮度：产品亮度：500-8000cd/㎡可调，提供具有CNAS认证、CMA认证或者ilac-MRA认证的第三方权威检测机构出具的检验报告复印件加盖鲜章； 14.亮度色度均匀性：校正前≥95%，校正后≥98%，提供具有CNAS认证、CMA认证或者ilac-MRA认证的第三方权威检测机构出具的检验报告复印件加盖鲜章； 15.像素失控率：≤1/100000；出厂时为零。 16.低亮高灰：支持软件实现不同亮度情况下，灰度8-16bit任意设置0-100%亮度时，8-16bit任意灰度设置； 17.电源平均效率：常温下，供电电源的功率因素不小于90%，转换率不小于70%； 18.平均失效工作时间：LED示屏的平均失效间隔工作时间MTBF不低于5500h； 19.平均修复时间（mttr)：单元部件均可在5分钟内完成替换维修，提供具有CNAS认证、CMA认证或者ilac-MRA认证的第三方权威检测机构出具的检验报告复印件加盖鲜章； 20.使用寿命：≥100000h； 21.连续工作：正常环境下，连续工作时间：≥7×24hrs，支持连续不间断显示，不出现电、机械或操作系统故障； 22.外壳防护等级：依据GB/T 4208-2017规定，IP67； 23.维护方式：前维护/后维护； 24.工作湿度：LED显示屏最高工作环境温度下，相对湿度87%-93%，通电8h.通电显示无异常、无起泡，掉色等现象，功能和外观检测无异常； 25.工作环境温度：—20°～+50°； 26.灯珠附着力测试：用2块灯板做对比测试，提供测试照片给LED灯珠施加侧向推力，测试灯珠在一定的侧向推力的情况是否会从PCB板上脱落，或者灯珠壳破损，具备6KG的侧向推力，测试结果优于普通SMD工艺三倍。 27.自检功能：LED单点自检，通讯检测，电源检测，温度监控； 28.防蓝光：光生物安全及蓝光危害评估检测为无危害类; 29.消影功能：正常工作时具备消除鬼影（行消影），消除“毛毛虫”（列 消影），消除“十”字架和列常亮，消除第一扫偏暗，消除低灰横条纹； 30.为保证屏幕可靠性，要求LED显示屏PCB板需符合阻燃等级V-0级；对地漏电流不大于5mA/m²（有效值）； 31. 防火安全：符合GB/T 2408-2021,GB/T5169.16-2017的标准要求，符合V-0级； 32.抗风能力：诱导标志结构稳定，承受由40m/s的风速产生的风压后，不影响标志板的使用性能，由此产生的永久几何变形量不大于2mm； 33. 电源插头或电源引入端与外壳裸露金属部件之间，能承受1.5KV交流电源，历时1min的抗电强度试验，无击穿和飞弧现象 34. 盐雾测试：将处于非正常工作状态的试样放置在盐雾试验箱内，试验箱内温度为35℃±2℃，盐雾溶液质量百分比浓度为5%±0.1%，盐雾沉降量为1.0ml/h.80cm’~2.0ml/h.80cm’,在168h内每隔45min喷雾15min进行实验。试验后，试样功能应正常，应无被腐蚀的现象，符合盐雾10级要求； 35. 为保证货物的运输稳定性需通过震动试验：在振动频率5Hz-55Hz-Hz，振幅0.9mm的条件下，一次扫描5min，互相垂直的二个轴各扫描二次，试验后外观无划痕，模组安装无松动破裂；同时运输试验需符合GB/T 658-2012 定的三级流通条件进行的测试； 36. LED表面具备浸水防水，液体水泼洒到LED表面不会对显示产生影响，IPX7级防水，提供具有CNAS认证、CMA认证或者ilac-MRA认证的第三方权威检测机构出具的检验报告复印件加盖鲜章； 37. 安全性：具备防数据传输泄密，防信号远程泄密，防电力远程泄密，符合GB 4943.1-2011 信息技术设备安全第1部分通用要求，提供具有CNAS认证、CMA认证或者ilac-MRA认证的第三方权威检测机构出具的检验报告复印件加盖鲜章； 38.所投屏体须通过CCC强制认证,竞标时须提供出厂验收合格证书。
2 | 电源 | 49 | 张 | 1.输出：直流电压4.5V，额定电流40A，电流范围0～40A，额定功率180W，纹波与噪声150mVp-p，电压调节范围4.05～4.95V，电压精度±2.0%，线性调整率±0.5%，负载调整率±2%，启动、上升时间 2000ms，50ms/230VAC负载100%，保持时间（Typ）20ms/230VAC负载100%； 2.输入：电压范围176～264VAC，频率范围47～63HZ，功率因数（Typ） PF≥0.5，效率（Typ）≥87%； 3.电流：230VAC，1.8A，浪涌电流（Typ）60A/230VAC，泄漏电流<1mA/230VAC； 4.保护：过负载110～150%rated；
3 | 接收卡 | 7 | 张 | 1.单卡最大带载 512×512像素，最多支持 32 组RGB 并行数据； 2.采用 16个标准HUB75接口，具有高稳定性和高可靠性，适用于多种环境的搭建； 3.支持逐点亮度校正，可以对每个灯点的亮度进行校正，使整屏的亮度达到高度均匀一致，提高显示屏的画质 4.快速亮暗线调节在调试软件上进行快速亮暗线调节，快速解决因箱体及模组拼接造成的显示屏亮暗线，调节过程中即时生效，简单易用。 5.配合支持 3D 功能的独立主控，在软件或独立主控的操作面板上开启 3D 功能，并设置 3D 参数，使画面显示 3D 效果。 6.支持Mapping功能开启，每个箱体上会显示数字，清楚告诉您当前箱体是哪个网口下的哪张接收卡，直观的看到显示屏连接状况。 7.可以将指定图片设置为显示屏的开机、网线断开或无视频源信号时的画面或者最后一帧画面 8.可以监测自身的温度和电压，无需其他外设，在软件上可以查看接收卡的温度和电压，检测发送设备与接收卡间或接收卡与接收卡间的网络通讯质量，记录错误包数，协助排除网络通讯隐患， 9.支持5pin 液晶模块，用于显示接收卡的温度、电压、单次运行时间和总运行时间。支持千兆网，可通过网线直接连接PC端进行调试和显示，无需发送卡； 10.RGB独立Gamma调节技术增加调节维度，通过对“红 Gamma”、“绿 Gamma”、“蓝 Gamma”分别进行调节，有效控制显示屏低灰不均匀、白平衡漂移等问题，使画面更加真实，提高色彩调节的灵活性， 11.可以监测自身的温度和电压，无需其他外设，在软件上可以查看接收卡的温度和电压，检测发送设备与接收卡间或接收卡与接收卡间的网络通讯质量，记录错误包数，协助排除网络通讯隐患， 12.可配合多功能卡，实现当温度高于设定值时，自动断电，或打开风扇空调降低温度，保证屏体安全 13.在软件上可以将指定图片设置为显示屏的开机画面、网线断开或无视频源信号时的画面，接收卡出厂时保存了两份应用程序，以防程序更新过程异常导致的接收卡死锁问题
4 | 视频处理器 | 1 | 套 | 1.设备处理器不低于4核心，每个核心处理器不低于1.8GHz 2.最宽支持4096、最高支持4096。 3.支持主流视频格式：MPG、AVI、MP4、RMVB、MKV、MOV。支持主流图片格式：JPG、PNG、GIF、BMP、JPEG。支持主流文档格式：PDF、PPT、WORD、EXCEL。支持流媒体协议：HLS、RTMP、RTSP。 4.支持4K @60Hz、H265, H264、VP9 视频硬解码播放。支持多路视频开窗，2路4K、6路1080P、10路720P、20路360P。 5.支持USB3.0接口，支持U盘节目导入播放和即插即播两种方式。 6.支持板载1路继电器，可以实现显示屏远程断上电功能。 7.支持2路航空插头，可以定时或者手动调节显示屏亮度。 8.支持Wifi ap和Wifi sta可以随时切换。 9.支持同步异步双模式，支持外部HDMI输入与内部播放功能；并且支持HDMI 环出功能。 10.HDMI环出输出功能，支持外部HDMI输入的环出也可以切换到内部播放内容的环出。 11.支持千兆以太网通信。支持板载4G模块和5G模块。 12.支持手动、射频模块、GPS和NTP对时同步播放机制。 13.支持1路3.5mm音频输出接口。 14.支持网页自动浏览刷新等。 15.支持SNMP协议和诺瓦标准SDK协议。 16.使用环境温度-20—60摄氏度。 17.操作系统为Android11版本
5 | LED系统播放软件 | 1 | 套 | 1. 支持多种视频格式、图片、动画、Office文件、文字、时钟、走马灯、天气、计时、温湿度、流媒体、网页、采集卡、摄像头、Rss简讯； 2.丰富的媒体属性：包括透明、背景颜色、背景图片、透明度、音量、显示比例、出入场特效、特效速度、文字颜色、炫彩效果、字体、风格等； 3. 页面支持一个或多个窗口； 4. 支持多个窗口个数不同的页面按次数或播放时长切换播放，且切换过程平滑无黑帧； 5. 可设置不同的日期和时间播放不同的节目页。
6 | 钢结构设计施工 | 14.28 | ㎡ | 1.钢结构：钢架构件（含接合板）采用Q235B钢制作，结构用钢应符合《GB700-88》规定的Q235要求，保证其抗拉强度、伸长率、屈服点，碳、硫、磷的极限含量； 2.焊条：手工焊：Q235连接用E43系列焊条； 3.结构底座制作 4.自动焊：Q235连接用H08系列焊条； 5.包边装饰：三面包边及正面修边装饰； 6.结构要求：牢固，防水、防震、防风、防雷
7 | 配电箱 | 1 | 套 | 1.设备功率：16KW 2.设备具有丰富的接口，USB*1、LAN*1、WANT*1、4ANT*1、S-12V*1、SD：1、TH*1 、CAN*1、TPD*1、HL-M*1、HL-S*1、DL-S*1、SB-RST*1、485*1、输入12V*1、CDI*1,提供具有CNAS认证、CMA认证或者ilac-MRA认证的第三方权威检测机构出具的检验报告复印件加盖鲜章。 3.设备面板自带触控液晶显示屏可查看设备电压﹑电流﹑使用电量﹑设备号﹑IP地址﹑WLAN账号﹑温度﹑湿度、运行情况等，显示屏还可显示使用单位名称及财产编号/项目编号。 4.支持局域网电脑控制（RJ45）、中控iPad控制（485）、无线遥控（2.4GHz）、WLAN移动端软件控制、86盒触控面板控制、4G无线控制可选。 5.支持PC端局域网远程设置时间，可设置500个以上启动时间及关闭时间；支持手机小程序或APP端远程进行时间设置，可设置启动时间及关闭时间，在时间启动范围内，温度启动将可设置如0℃-60℃启动第1路-8路可选，可设置多个温度启动。 6.遥控器配备实时动态显示设备开关状态、操作指令执行结果。按键支持视觉提示（如按开启时遥控器指示灯亮起、无效指令则无反应），无需频繁往返现场或查看终端设备，操作状态通过指示灯实时可视化反馈，显著提升人机交互效率与可靠性。 7.按一下强制启动、按一下强制关闭、长按3秒启用智能模式。 8.气溶胶灭火装置采用热启动设计，其内置的感温元件在接触明火或环境温度升至阈值时，会通过熔断或直接引燃的方式启动触发机制，进而引发装置内部的化学反应，迅速释放灭火气溶胶以扑灭火源,提供具有CNAS认证、CMA认证或者ilac-MRA认证的第三方权威检测机构出具的检验报告复印件加盖鲜章。 9.设备具有无电密码锁，无电密码锁采用无源设计，无需外接电源或内置电池，避免了因电池电量耗尽而导致无法开锁的情况，同时也减少了电池维护成本和环境污染。开锁时由外部设备（如电子钥匙）反向供电，供电电压为3.7V-4.2VDC，开锁电流≤50mA。操作记录反馈：可向配套的电子钥匙反馈操作记录，记录包括开锁时间、开锁方式等信息，方便管理人员对电箱的开启情况进行追溯和管理，及时掌握电箱的使用动态。每把锁具拥有64位编码锁ID标识，具有唯一性，便于管理和识别。同时，配备16位通讯密码区别不同片区锁，有效防止串开现象，提高锁具的安全性,提供具有CNAS认证、CMA认证或者ilac-MRA认证的第三方权威检测机构出具的检验报告复印件加盖鲜章。 10.支持与AI视频安全过滤系统联动，当LED显示屏播放违规视频或文字持续1-10秒（时长可配置）时，系统将触发显示屏主电源配电柜自动关闭；同时可同步触发扩展配电柜的关闭指令，实现主配电系统与子配电系统的协同联动关停,提供具有CNAS认证、CMA认证或者ilac-MRA认证的第三方权威检测机构出具的检验报告复印件加盖鲜章。 11、设备具备多种安全认证，支持身份证识别、Ukey数字密钥、动态二维码/短信密码登录,提供具有CNAS认证、CMA认证或者ilac-MRA认证的第三方权威检测机构出具的检验报告复印件加盖鲜章。 12.一级登录验证：设备登录系统时，需强制插入Ukey数字密钥完成解码验证；同时，系统将同步校验当前位置信息，仅当位置信息与预存的项目授权区域完全匹配时，方可通过解码并解锁功能设置权限。二级登录验证：登录设备主操作页面时，需通过移动端应用扫描PC端软件生成的实时二维码，由系统自动生成一次性动态密码；输入该动态密码验证通过后，方可进入主页面进行基础操作。三级设置验证：进入参数配置页面时，需先完成设备与手机的绑定；操作时，通过已绑定设备的手机扫描 PC端设置页面二维码，生成专属动态密码，凭此密码验证通过后，方可进行参数配置操作。 四级验证：即最高级别的管理员密码，无需绑定设备，直接输入即可登录系统，用于应急场景下的权限管理，提供具有CNAS认证、CMA认证或者ilac-MRA认证的第三方权威检测机构出具的检验报告复印件加盖鲜章。 13.设备支持密钥地址校验，在用户首次激活设备或执行关键功能配置操作时，系统将自动触发设备校验机制，对设备出厂时预存的销售地址信息与当前通过定位获取或用户手动录入的安装地址信息进行比对。若经系统多维度校验判定二者不匹配，设备的设置功能入口将被系统自动执行临时锁定操作，导致用户无法访问设置界面进行任何参数配置操作，提供具有CNAS认证、CMA认证或者ilac-MRA认证的第三方权威检测机构出具的检验报告复印件加盖鲜章。 14.支持通过PC端软件执行设备升级及编号下发操作；编号下发过程中，可通过文件导入方式配置项目名称与财产编号，确保设备标识的唯一性，提供具有CNAS认证、CMA认证或者ilac-MRA认证的第三方权威检测机构出具的检验报告复印件加盖鲜章。 15.设备支持通过手机端控制软件下发新的WIFI密码。手机控制软件页面首页可查看设备是否在线并且可修改设备名称，也可直观显示温度、湿度、烟感告警、日期以及时间。（提供软件截图佐证并且加盖原厂公章） 16.设备支持通过应用软件选择登录方式，登录方式有密码登录、身份证登录、登录UKey验证。并且具备新增账号的功能，账号和密码、身份证及电话号码均可自行修改，添加完毕后的信息可直观查看。（提供PC端软件截图佐证并盖原厂公章） 17.设备的PC端软件可查看设备的连接状态是否在线以及IP地址、序列号、线路模式，并且可直接查看8路的开关状态以及进行一键开关，也具备查看功率因数、频率和光照、粉尘浓度的数值。 （提供PC端软件截图佐证并盖原厂公章） 18.手机控制软件页面可显示手动控制及智能控制的选项，手机控制软件页面可显示8路开关的状态及温度、湿度、烟感告警、总电量、漏电值、功率、三相电的电压及电流。（提供手机端软件截图佐证并盖原厂公章） 19.设备可通过手机控制软件页面设置时间控制、烟感、温度、湿感的操作选项。（提供手机端软件截图佐证并盖原厂公章）
8 | 室外敷设电源线+控制信号线 | 1 | 项 | 1.主电缆：5*4平方三相铜芯电缆，满足现场供电距离敷设长度及要求； 2.3组3*2.5平方到屏，满足现场供电距离敷设长度及要求； 3.通讯线：3根6类网络线,其中1根备用，满足现场供电距离敷设长度及要求； 4.配电箱拉1根网线到屏、拉1根网线到视频处理器，满足现场供电距离敷设长度及要求。
9 | 音响 | 1 | 对 | 功率放大器： 1台 1、100V、70V定压输出&4Ω-16Ω定阻输出 2、输出具备短路、过流、过载保护及LED警示 3、内置自激、过热、开关机防冲击保护及LED警示 4、内置智能温度检测驱动风冷，采用低噪声风扇 5、≥3路辅助（AUX）线路输入 6、≥2路话筒输入，话筒1有强切入优先，并具备默音调节功能 7.2路话筒输入及3路辅助输入音量独立可调，同时具有总音量控制; 8.输出功率≥120W 防水音柱： 2台 1.功率：35W 2.灵敏度：91dB±3dB 3.输入电压：黄-COM 蓝-70V 红-100V 4.频率响应：120-18000Hz 5.喇叭单元：3 x 4〞+ 0.5"高音 6.尺寸：155 x 105 x 505 (mm) 7.重量：3.3kg
10 | 拆旧及安装 | 1 | 项 | 拆旧：旧屏拆改，现场清理。安装：新屏安装（包含根据新屏体规格新建的混凝土底座）
11 | LED备用模组 | 4 | 张 | 1、模组尺寸：320mm×160mm 2、模组分辨率：80点×40点
12 | 安装调试及耗材 | 9.984 | ㎡ | 安全文明施工，含安装耗材、安装调试及1年免费上门服务
13 | 合计 |  |  | 98947.52
商务要求
1.合同签订时间及交付使用时间:自成交通知书发出之日起 3 个工作日内签订合同， 自签订合同之日起 20个工作日内供货和安装调试完毕并交付验收和使用。 2.付款条件(进度和 方式)：甲乙双方签订合同后，所有货物完成供货安装调试并验收合格交付正常使用后一次性付清所有货款给乙方(请款时乙方需开具等额增值税发票)。 3.本项目竞标报价包括货物及货物运抵指定交付地点的各种费用、随配附件、备品备件、易损件、专用工具、安装调试、技术培训、技术资料、包装、售后服务、保险费、 税金、验收检验及其他所有成本费用的总和； 4.竞标人应保证竞标产品涉及到的知识产权和所提供的相关技术资料是合法取得，不会因为采购人的使用而被责令停止使用、追偿或要求赔偿损失，如出现此情况，一切经济和法律责任均由竞标人承担； 5.质保期不少于 1 年，质保期内接到采购人通知后3小时内做出响应，并在接到采购人报修通知后 7 小时内到达现场，24小时内对出现质量问题的货物进行免费维修完毕或更换。 6.验收标准：符合现行国家相关标准、行业标准、地方标准或者其他标准、规范。验收过程中所产生的一切费用均由成交人承担，竞标报价时应考虑相关费用。 7.成交人在货物验收时由采购单位对照采购招标文件的功能目标及技术指标全面逐条核对检验，对所有要求出具的证明文件的原件进行核查，如不符合采购招标文件的技术需求及要求以及提供虚假承诺的，给予3天的整改时间，整改后还是不符合采购文件的技术要求的，按相关规定做解除合同、退货处理及违约处理，成交人承担所有责任和费用，采购人保留追究向成交人因虚假应标导致项目延误给采购人造成的 所有经济损失的索赔（赔偿上限为不超过成交金额的 30%）。 8.竞标人须承诺若中标,供货前提供室外全彩LED显示屏和配电箱生产厂家出具的售后服务承诺函、供货证明和本项目货物技术参数确认函原件，否则将做投标无效处理。已承诺但供货前未能提供的采购人将取消已签订的采购合同，并按商务要求第7条要求进行处理。